## OSHV1.bom
Count | RefDes | Value | Description | Digikey | Manufacturer | Manufacturer PN
OpenGeiger Revision 1, Open source geiger tube interface
1 | R15 | 3.3 OHM | Res, 3.3 OHM 5% 0805 | 311-3.3ARCT-ND | Yageo | RC0805JR-073R3L
1 | R16 | 100 OHM | Res, 100 OHM 5% 0805 | 1276-5508-1-ND | Samsung | RC2012J101CS
1 | R20 | 4.7K | Res, 4.7K 5% 0805 | 311-4.7KARCT-ND | Yageo | RC0805JR-074K7L
1 | R4 | 10K | Res, 10K 5% 0805 | 311-10KARCT-ND | Yageo | RC0805JR-0710KL
1 | R7 | 27K | Res, 27K 5% 0805 | 311-27KARCT-ND | Yageo | RC0805JR-0727KL
2 | R6,R5 | 33K | Res, 33K 5% 0805 | 311-33KARCT-ND | Yageo | RC0805JR-0733KL
1 | R2 | 47K | Res, 47K 5% 0805 | 311-47KARCT-ND | Yageo | RC0805JR-0747KL
1 | R10 | 75K | Res, 75K 5% 0805 | 311-75KARCT-ND | Yageo | RC0805JR-0775KL
1 | R1 | 121K | Res, 121K 1% 0805 | 311-121KCRCT-ND | Yageo | RC0805FR-07121KL
1 | R23 | 150K | Res, 150K 5% 0805 | 311-150KARCT-ND | Yageo | RC0805JR-07150KL
1 | R13 | 200K | Res, 200K 5% 0805 | 311-200KARCT-ND | Yageo | RC0805JR-07200KL
4 | R17,R19,R21,R22 | 390K | Res, 390K 5% 0805 | 311-390KARCT-ND | Yageo | RC0805JR-07390KL
3 | R3,R8,R9 | 1M | Res, 1.0M 1% 0603 | 311-1.00MHRCT-ND | Yageo | RC0603FR-071ML
1 | R18 | 4.99M 1% 1206 | Res, 4.99M 1% 1206 | 311-4.99MFRTR-ND | Yageo | RC1206FR-074M99L
1 | C11 | 12pf | Cap, 12PF 50V 5% NPO 0603 | 445-1270-1-ND | TDK | C1608C0G1H120J080AA
1 | C4 | 33PF | Cap, 33PF 50V 5%CN | 1276-1105-1-ND | Samsung | CL21C330JBANNNC
1 | C5 | 390PF | Cap, 390PF 50V 5%CN | 399-1132-1-ND | Kemet | C0805C391J5GACTU
4 | C2,C3,C23,C24 | 1 nF | Cap, 1.0NF 50V 5% NPO CN | 478-1328-1-ND | AVX | 08055A102JAT2A
1 | C18 | 2.7NF | Cap, 2.7NF 50V 5%CN | 445-7508-1-ND | TDK | C2012C0G1H272J060AA
3 | C17,C20,C21 | 4.7NF | Cap, 4.7NF 500V 5%EN | 490-3510-1-ND | Murata | GRM31BR72J472KW01L
2 | C19,C22 | 10nf | Cap, 10NF 1KV X7R 1210 | 478-2958-1-ND | AVX | 1210AC103KAT1A
1 | C16 | 22NF | Cap, 22NF 50V 10%CX | 399-1163-1-ND | Kemet | C0805C223K5RACTU
4 | C1,C6,C7,C13 | 1uF | Cap, 1UF 25V 10%CX | 1276-1066-1-ND | Samsung | CL21B105KAFNNNE
2 | C10,C15 | 10uF | Cap, 10UF 16V 10%CX | 1276-2872-1-ND | Samsung | CL21B106KOQNNNE
4 | CR1,CR2,CR3,CR4 | RS1J | DIODE_RS1J | RS1JFSCT-ND | Fairchild | RS1J
2 | D1,D3 | BAS516 | DIODE_SOD523 | 568-1603-1-ND | NXP | BAS516,115
1 | D2 | MBR0540 | Diode_SCHOTTKY_SOD123 | MBR0540CT-ND | Fairchild | MBR0540
2 | Q1,Q4 | MMBT2222A | MMBT2222A | MMBT2222ALT1GOSCT-ND | On Semiconductor | MMTB2222ALT1
1 | Q5 | MMBT5089LT1 | MMBT2222A | MMBT5089LT1GOSCT-ND | On Semiconductor | MMTB2222ALT1
1 | Q3 | MMBT2907A | MMBT2907A | MMBT2907ALT1GOSCT-ND | On Semiconductor | MMBT2907ALT1G
1 | U1 | MC14538BD | MC14538BD | MC14538BDR2GOSCT-ND | On Semiconductor | MC14538BDR2
1 | U3 | TPS61041 | REG_5PIN_SOT23 | 296-12686-1-ND | TI | TPS61041DBVR
1 | U2 | TPS70933 | VREG_SOT23-5 | 296-35483-1-ND | TI | TPS70933DBVR
2 | CR5,CR6 | 150V | ZENER-SMB | 1SMB5953BT3GOSCT-ND | On Semiconductor | 1SMB5953BT3G
1 | CR7 | 200V | ZENER-SMB | 1SMB5956BT3GOSCT-ND | On Semiconductor | 1SMB5956BT3G
1 | L1 | 22uH | INDUCTOR-4MM-22UH | 445-6546-1-ND | TDK | VLCF4028T-220MR72-2
1 | T1 |  | XFMR_SUMIDA |  | Int. Medcom | S211988
1 |  |  | PCB, OpenGeiger rev 1 |  | OSH Park
Optional Parts
0.0625 | J1 | Legacy I/O | connector 3 pin male | S1011EC-40-ND | Sullins | PRPC040SAAN-RC
1 |  |  | anode cable assembly |  | Int. Medcom
2 | TP1,TP3 | ANODE,CATHODE | TESTPIN | 151-101-RC Mouser | Kobiconn | 151-101-RC
1 | TP5 | GND | TESTPOINT
Parts not loaded
1 | TP2 | HV | TESTPAD
1 | TP4 | XFMRP1 | TESTPOINT
1 | J1 | Power | CONN3_100